## Sheet1
PB_LAN9500 BoM
Partlist
Exported from PB_LAN9500.sch at 11/11/2017 3:51 PM
Part | Value | Device | Package | Library | Sheet | Manu | Manu Part No | Supplier | Supplier Part No | Notes
C01 | 1u | C-USC0805 | C0805 | 0G_RCL | 3 | KEMET | C0805C105K4RACTU | Mouser | 80-C0805C105K4R | 16 V X7R
C02 | 1u | C-USC0805 | C0805 | 0G_RCL | 3
C22 | 1u | C-USC0805 | C0805 | 0G_RCL | 2
C03 | 0.1uF | C-USC0402 | C0402 | 0G_RCL | 2 | KEMET | C0402C104K9RACTU | Mouser | 80-C0402C104K9R | 6.3V X7R
C04 | 0.1uF | C-USC0402 | C0402 | 0G_RCL | 2
C05 | 0.1uF | C-USC0402 | C0402 | 0G_RCL | 2
C06 | 0.1uF | C-USC0402 | C0402 | 0G_RCL | 2
C07 | 0.1uF | C-USC0402 | C0402 | 0G_RCL | 2
C08 | 0.1uF | C-USC0402 | C0402 | 0G_RCL | 2
C09 | 0.1uF | C-USC0402 | C0402 | 0G_RCL | 2
C10 | 0.1uF | C-USC0402 | C0402 | 0G_RCL | 2
C11 | 0.1uF | C-USC0402 | C0402 | 0G_RCL | 2
C12 | 0.1uF | C-USC0402 | C0402 | 0G_RCL | 2
C14 | 0.1uF | C-USC0402 | C0402 | 0G_RCL | 2
C15 | 0.1uF | C-USC0402 | C0402 | 0G_RCL | 2
C16 | 0.1uF | C-USC0402 | C0402 | 0G_RCL | 2
C17 | 0.1uF | C-USC0402 | C0402 | 0G_RCL | 2
C18 | 0.1uF | C-USC0402 | C0402 | 0G_RCL | 2
C19 | 0.1uF | C-USC0402 | C0402 | 0G_RCL | 2
C20 | 0.1uF | C-USC0402 | C0402 | 0G_RCL | 2
C21 | 0.1uF | C-USC0402 | C0402 | 0G_RCL | 2
D1 | LEDSMT0603 | LEDSMT0603 | LED0603 | 0G_LED_TVS | 2 | Lite-On
D2 | MBRAF1540 | MBRAF1540 | SMA-FL | 0G_Diode | 3 | ON | MBRAF1540T3G | Mouser | 863-MBRAF1540T3G
D3 | MBRAF1540 | MBRAF1540 | SMA-FL | 0G_Diode | 3 | ON | MBRAF1540T3G | Mouser | 863-MBRAF1540T3G
IC1 | LAN9500 | LAN9500 | QFN56 | 0G_Ethernet | 2 | MicroChip | LAN9500A-ABZJ | Mouser | 886-LAN9500A-ABZJ-TR
IC2 | LP38693 | LP38693 | SOT-223-4 | 0G_Regulators | 3 | TI | LP38693MP-3.3/NOPB | Mouser | 926-38693MP-3.3/NOPB
[6 empty] | TI | LP38693MP-3.3/NOPB | Digikey | LP38693MP-3.3/NOPBCT-ND
IC3 | TPD4E0014DRLR | TPD4E0014DRLR | SOT-553-6 | 0G_Ethernet | 2 | TI | TPD4E001DRLR | Mouser | 595-TPD4E001DRLR
IC4 | 93AA66AT-I/OT | 93AA66AT-I/OT | SOT23-6 | 0G_Ethernet | 2 | MicroChip | 93AA66AT-I/OT | Mouser | 579-93AA66AT-I/OT
J1 | J0011D01BNL | J0011D01BNL | J0011D01BNL | 0G_Ethernet | 2 | Pulse | J0011D01BNL | Mouser | 673-J0011D01BNL
L1 | 220 | L0603AS | L0603AS | 0G_Ethernet | 2 | Murata | BLM18KG221SN1D | Mouser | 81-BLM18KG221SN1D | 220 Ohm 2.2A
L2 | 220 | L0603AS | L0603AS | 0G_Ethernet | 2
L3 | 220 | L0603AS | L0603AS | 0G_Ethernet | 2
OSC1 | 25 MHz | SIT2024B | SOT23-5 | 0G_Oscillators | 2 | SiTime | SIT2024BA-S2-33E-25.000000G | Digikey | 1473-1598-1-ND
PB1 | POCKETBEAGLE_OUTLINE | POCKETBEAGLE_OUTLINE | PB_OUTLINE | 0G_PockletBeagle | 3
R01 | 49.9 | R-US_R0603 | R0603 | 0G_Passives | 2 | Yageo | RC0603FR-0749R9L | Digikey | 311-49.9HRCT-ND
R02 | 49.9 | R-US_R0603 | R0603 | 0G_Passives | 2 | Yageo | RC0603FR-0749R9L | Digikey | 311-49.9HRCT-ND
R03 | 49.9 | R-US_R0603 | R0603 | 0G_Passives | 2 | Yageo | RC0603FR-0749R9L | Digikey | 311-49.9HRCT-ND
R04 | 49.9 | R-US_R0603 | R0603 | 0G_Passives | 2 | Yageo | RC0603FR-0749R9L | Digikey | 311-49.9HRCT-ND
R05 | 332 | R-US_R0603 | R0603 | 0G_Passives | 2 | Yageo | RC0603FR-07332RL | Digikey | 311-332HRCT-ND
R06 | 332 | R-US_R0603 | R0603 | 0G_Passives | 2 | Yageo | RC0603FR-07332RL | Digikey | 311-332HRCT-ND
R07 | 332 | R-US_R0603 | R0603 | 0G_Passives | 2 | Yageo | RC0603FR-07332RL | Digikey | 311-332HRCT-ND
R08 | 12.0k | R-US_R0603 | R0603 | 0G_Passives | 2 | Vishay | CRCW060312K0FKEA | Mouser | 71-CRCW0603-12K-E3
R09 | 12.0k | R-US_R0603 | R0603 | 0G_Passives | 2 | Vishay | CRCW060312K0FKEA | Mouser | 71-CRCW0603-12K-E3
R10 | 0 | R-US_R0603 | R0603 | 0G_Passives | 3 | Yageo | RC0603JR-070RL | Mouser | 603-RC0603JR-070RL
R11 | 10k | R-US_R0603 | R0603 | 0G_Passives | 2 |  |  | Mouser |  | Any R0603 10K or substitute 12.0k (R08)